## Ding
Title | Number | Type | Al | Ba | B | Bi | Dy | Er | Ga | Ge | K | Li | Na | Mg | P | Si | Ta | Ti | Y | Zn | Zr | Test | Pump | Result
Absorption, Fluorescence and Optical Amplification in MCVD Bismuth-Doped Silica Glass Optical Fibres | 1 | F | Al: 1; Bi: 0.002; Ge: 9; P: 2; Si: 88 | A |  | 720 | 820 | 1000
| 1 | F | Al: 1; Bi: 0.002; Ge: 9; P: 2; Si: 88 | L | 676 | 750 | -100 | 1160 | -200
| 2 | F | Al: 10; Bi: 0.03; Si: 90 | A |  | 700 | 800 | 1000
| 2 | F | Al: 10; Bi: 0.03; Si: 90 | L | 676 | 750 | -100 | 1060 | -200
Anti-Stokes luminescence in Bismuth-doped silica and germania-based fibers | 3 | F | Bi: 0.02; Si: 100 | A | ??
| 4 | F | Bi: 0.02; Ge: 100 |  | ??
Bi-doped SiO as a new laser material for an intense laser | 5 | G | Bi: 1; Si: 99 | A |  | 500 | 700
| 5 | G | Bi: 1; Si: 99 | L | 680 | 1132 | -150
Bismuth and Erbium Co-doped Optical Fiber for a White Light Fiber Source | 6 | F | Al: 1.0593; Bi: 1.13; Er: 0.07; Ge: 91.1017; P: 6.6384 | L | 830 | 1200 | 1420 | 1530
Bismuth and erbium codoped optical fiber with ultrabroadband luminescence across O-, E-, S-, C-, and L-bands | 7 | F | Al: 1.0593; Bi: 1.13; Er: 0.07; Ge: 91.1017; P: 6.6384 | A |  | 517 | 652 | 717 | 866 | 976 | 1090 | 1530
| 7 | F | Al: 1.0593; Bi: 1.13; Er: 0.07; Ge: 91.1017; P: 6.6384 | L | 532 | 1130 | -210 | 1537 | -30
| 7 | F | Al: 1.0593; Bi: 1.13; Er: 0.07; Ge: 91.1017; P: 6.6384 | L | 808 | 1400 | -190 | 1536 | -33
| 7 | F | Al: 1.0593; Bi: 1.13; Er: 0.07; Ge: 91.1017; P: 6.6384 | L | 980 | 1130 | 1530
BISMUTH OXIDE AND BISMUTH OXIDE DOPED GLASSES FOR OPTICAL AND PHOTONIC APPLICATIONS | 8 | G | [19 empty] | A |  | 400 | 490 | bar: B to Bi; K
Bismuth- and aluminum-codoped germanium oxide glasses for super-broadband optical amplification | 9 | G | Al: 3; Bi: 1; Ge: 96 | A |  | 370 | 500 | 700 | 800 | 1000
| 9 | G | Al: 3; Bi: 1; Ge: 96 | L | 808 | 1200 | -148 | 1300 | -128 | 1450 | -170 | 1600 | -94
Bismuth-activated luminescent materials for broadband optical amplifier in WDM system | 10 | G | Al: 14; Bi: 1; Li: 14; Si: 75 | A |  | 590 | 700
| 10 | G | Al: 14; Bi: 1; Li: 14; Si: 75 | L | 808 | 1265 | -318
| 11 | G | Bi: 1; Li: 10; Si: 75; Ta: 14 | A |  | 510 | 700
| 11 | G | Bi: 1; Li: 10; Si: 75; Ta: 14 | L | 808 | 1300 | -268
| 12 | G | Al: 14; Bi: 1; Na: 10; Si: 75 | A |  | 480 | 700
| 12 | G | Al: 14; Bi: 1; Na: 10; Si: 75 | L | 808 | 1310 | -360
| 13 | G | Al: 10; Bi: 1; Na: 35; Si: 54
| 14 | G | Al: 5; Bi: 1; Ge: 94 | A |  | 500 | 700 | 800
| 14 | G | Al: 5; Bi: 1; Ge: 94 | L | 808 | 1300 | -312
Bismuth-Doped Silica Glass as a New Laser Material | 15 | F | Al: 7; Bi: 1; Si: 92 | A |  | 300 | 500 | 700 | 800
| 15 | F | Al: 7; Bi: 1; Si: 92 | L | 800 | 1250 | -300
Bismuth-doped zinc aluminosilicate glasses and glass-ceramics with ultra-broadband infrared luminescence | 16 | G | Al: 26.2; Ba: 0.9; Bi: 1; Si: 57.3; Ti: 4; Zn: 10.6 | A |  | 500 | 700 | 800
| 16 | G | Al: 26.2; Ba: 0.9; Bi: 1; Si: 57.3 | L | 808 | 1260 | -286
| 17 | G | Al: 22.9; Ba: 0.9; Bi: 1; Mg: 3.8; Si: 59.4; Ti: 3.9; Zn: 6.8; Zr: 1.5 | A |  | 500 | 700 | 800
| 17 | G | Al: 22.9; Ba: 0.9; Bi: 1; Mg: 3.8; Si: 59.4 | L | 808 | 1260 | -286
| 18 | G | Al: 10; Bi: 1; Na: 30; Si: 59 | L | N/A
Broadband near-infrared emission from Bi-doped aluminosilicate glasses | 19 | G | Al: 25; Bi: 1; Na: 15; Si: 59 | A |  | 475
| 19 | G | Al: 25; Bi: 1; Na: 15; Si: 59 | L | 980 | 1200 | -370
| 19 | G | Al: 25; Bi: 1; Na: 15; Si: 59 | L | 808 | 1300 | -370 | 1620
| 19 | G | Al: 25; Bi: 1; Na: 15; Si: 59 | L | 532 | 1200 | -370
| 20 | G | Al: 25; Bi: 1; K: 15; Si: 59 | A |  | 475 | 700
| 20 | G | Al: 25; Bi: 1; K: 15; Si: 59 | L | 980 | 1200 | -370
| 20 | G | Al: 25; Bi: 1; K: 15; Si: 59 | L | 808 | 1300 | -370 | 1620 | 1050
| 20 | G | Al: 25; Bi: 1; K: 15; Si: 59 | L | 532 | 1200 | -370
Broadband optical amplification in Bi-doped germanium silicate glass | 21 | G | Al: 3; Bi: 0.5; Ge: 96.5 | A |  | 700 | 800 | 1000
| 21 | G | Al: 3; Bi: 0.5; Ge: 96.5 | L | 980 | 1110 | -332
| 22 | G | Al: 3; Bi: 0.5; Ge: 79.5; Si: 17 | A |  | 700 | 800 | 1000
| 22 | G | Al: 3; Bi: 0.5; Ge: 79.5; Si: 17 | L | 980 | 1160 | -390
Broadband optical amplification near 1300 nm in bismuth-doped germanate glass | 23 | G | Al: 10; Bi: 1; Ge: 79; Mg: 10 | A |  | 700 | 810 | 980 | 1250 | 1600
| 23 | G | Al: 10; Bi: 1; Ge: 79; Mg: 10 | L | 808 | 1290 | -345
| 23 | G | Al: 10; Bi: 1; Ge: 79; Mg: 10 | L | 980 | 1155 | -430
Combined excitation-emission spectroscopy of bismuth active centers in optical fibers | 24 | F | Bi: 0.02; Si: 99.98 | A |  | 420 | 480 | 823 | 1415
| 24 | F | Bi: 0.02; Si: 99.98 | L | 420 | 827 | 1430
| 24 | F | Bi: 0.02; Si: 99.98 | L | 480 | 590
| 24 | F | Bi: 0.02; Si: 99.98 | L | 823 | 827 | 1430
| 24 | F | Bi: 0.02; Si: 99.98 | L | 1415 | 1430
| 25 | F | Bi: 0.02; Ge: 99.98 | A |  | 450 | 463 | 735 | 815 | 925 | 1390
| 25 | F | Bi: 0.02; Ge: 99.98 | L | 450 | 830
| 25 | F | Bi: 0.02; Ge: 99.98 | L | 463 | 955 | 1670
| 25 | F | Bi: 0.02; Ge: 99.98 | L | 735 | 1205
| 25 | F | Bi: 0.02; Ge: 99.98 | L | 815 | 830
| 25 | F | Bi: 0.02; Ge: 99.98 | L | 925 | 955 | 1670
| 25 | F | Bi: 0.02; Ge: 99.98 | L | 1390 | 1410
| 26 | F | Al: 3; Bi: 0.02; Si: 96.98 | A |  | 510 | 620 | 705 | 770 | 1010
| 26 | F | Al: 3; Bi: 0.02; Si: 96.98 | L | 510 | 1100
| 26 | F | Al: 3; Bi: 0.02; Si: 96.98 | L | 620 | 745
| 26 | F | Al: 3; Bi: 0.02; Si: 96.98 | L | 705 | 1130
| 26 | F | Al: 3; Bi: 0.02; Si: 96.98 | L | 770 | 815
| 26 | F | Al: 3; Bi: 0.02; Si: 96.98 | L | 1010 | 1120
| 27 | F | Bi: 0.02; P: 10; Si: 90 | A |  | 450 | 460 | 523 | 750 | 785 | 815 | 1065
| 27 | F | Bi: 0.02; P: 10; Si: 90 | L | 450 | 825
| 27 | F | Bi: 0.02; P: 10; Si: 90 | L | 460 | 1245
| 27 | F | Bi: 0.02; P: 10; Si: 90 | L | 523 | 760
| 27 | F | Bi: 0.02; P: 10; Si: 90 | L | 750 | 1250
| 27 | F | Bi: 0.02; P: 10; Si: 90 | L | 815 | 824
| 27 | F | Bi: 0.02; P: 10; Si: 90 | L | 1065 | 1195
Effect of GeO2 additive on fluorescence intensity enhancement in bismuth-doped silica glass | 28 | G | Al: 7; Bi: 1; Si: 91.8; Y: 0.2 | A |  | 500 | 690
| 28 | G | Al: 7; Bi: 1; Si: 91.8; Y: 0.2 | L | 800 | 1250
Effects of Melting Temperature on the Broadband Infrared Luminescence of Bi-Doped and Bi_Dy Co-Doped Chalcohalide Glasses | 29 | G | Bi: 0.5; Ga: 9.5; Ge: 70; K: 20 | A |  | 1925
| 29 | G | Bi: 0.5; Ga: 9.5; Ge: 70; K: 20 | L | 808 | 1230
| 30 | G | Bi: 0.5; Dy: 0.1; Ga: 9.5; Ge: 70; K: 20 | A |  | 1292 | 1925
| 30 | G | Bi: 0.5; Dy: 0.1; Ga: 9.5; Ge: 70; K: 20 | L | 808 | 1230 | 1310
Efficient all-fiber bismuth-doped laser | 31 | G | Al: Y; Bi: 0.1; Ge: Y; P: Y; Si: Y | A |  | 500 | 700 | 800 | 1000
| 31 | G | Al: Y; Bi: 0.1; Ge: Y; P: Y; Si: Y | L | 830 | 1200 | -380
| 31 | G | Al: Y; Bi: 0.1; Ge: Y; P: Y; Si: Y | L | 765 | 1220
| 31 | G | Al: Y; Bi: 0.1; Ge: Y; P: Y; Si: Y | L | 860 | 1070
| 31 | G | Al: Y; Bi: 0.1; Ge: Y; P: Y; Si: Y | L | 910 | 1100
| 31 | G | Al: Y; Bi: 0.1; Ge: Y; P: Y; Si: Y | L | 1064 | 1150
| 32 | F | Al: Y; Bi: 0.1; Ge: Y; P: Y; Si: Y | L | 737 | 1140
| 32 | F | Al: Y; Bi: 0.1; Ge: Y; P: Y; Si: Y | L | 827 | 1100 | 1420
| 32 | F | Al: Y; Bi: 0.1; Ge: Y; P: Y; Si: Y | L | 883 | 1100
| 32 | F | Al: Y; Bi: 0.1; Ge: Y; P: Y; Si: Y | L | 939 | 1100
| 32 | F | Al: Y; Bi: 0.1; Ge: Y; P: Y; Si: Y | L | 1005 | 1100